## WS2815
WS2815
f | 400 | kHz | 800 | kHz
T | 2.5 | us | 1.25 | us
[5 empty] | Good | min | max |  | center
T0H | 300 | ns | 300 | ns | TRUE | 220 | 380 | ns | 300
T0L | 2200 | ns | 950 | ns | TRUE | 580 | 1600 | ns | 1090
T0 | 2500 | ns | 1250 | ns
T1H | 2150 | ns | 900 | ns | TRUE | 580 | 1600 | ns | 1090
T1L | 350 | ns | 350 | ns | TRUE | 220 | 420 | ns | 320
T1 | 2500 | ns | 1250 | ns

## MP2307
Vreg 12V feedback
Vfb | 0.925 | V
VLED | 12.6 | V
R48 | 10 | k
RV1 | 126.2162 | k

## 5V Vreg
Vreg 5V feedback |  |  | Inductor values |  |  | Input Caps |  |  | Output Caps |  |  | Original compensation |  |  | Selected compensation
Vfb | 0.925 | V | Vin | 12 | V | IC2 | 0.49434 | A | C7 + C8 | 44 | uF | Gea | 820 | uA/V | Gea | 820 | uA/V
5V | 5.1 | V | I Load | 1 | A | [6 empty] | Aea | 400 | V/V | Aea | 400 | V/V
|  |  | diL | 40 | % | C2 | 10 | uF | dVout | 3.2758 | mV | Gcs | 5.2 | V/A | Gcs | 5.2 | V/A
R5 | 10 | k | dIL | 0.4 | A | [6 empty] | Vfb | 0.925 | V | Vfb | 0.925 | V
R6 | 10 | k | fs | 340 | kHz | dVin | 71.875 | mV |  |  |  | fs | 340 | kHz | fs | 340 | kHz
RV1 | 35.1351 | k
|  |  | L1 | 21.5625 | uH | [6 empty] | V Load | 3.3 | V | V Load | 5 | V
[12 empty] | I Load | 3 | A | I Load | 1 | A
|  |  | L1 sel | 22 | uH | [6 empty] | C4 | 3.9 | nF | C4 | 4.7 | nF
|  |  | L1-peak | 1.196 | A | [6 empty] | C7 + C8 | 10 | uF | C7 + C8 | 44 | uF
[12 empty] | R3 | 6.8 | k | R3 | 1.5 | k
[12 empty] | Rload | 1.1 | R | Rload | 5 | R
[12 empty] | Avdc | 641.3333 | V/V | Avdc | 1924 | V/V
[12 empty] | fp1 | 83.6584 | Hz | fp1 | 69.4186 | Hz
[12 empty] | fz1 | 6001.3176 | Hz | fz1 | 22575.1692 | Hz
[12 empty] | fp2 | 14468.6312 | Hz | fp2 | 723.4316 | Hz
[12 empty] | fc | 24.0053 | kHz | fc | 90.3007 | kHz
[12 empty] | fc max | 34 | kHz | fc max | 34 | kHz
[12 empty] | R3 min | 1261.9481 | R | R3 min | 31647.1515 | R
[12 empty] | R3 max | 1787.3673 | R | R3 max | 11915.7817 | R